## wells
Well Data at Bugondo and Jinja
parameters | BP01 | BP02 | BP04 | JP01 | JP02 | JP03 | BP03
| Bugondo | Bugondo | Bugondo | Jinja | Jinja | Jinja | Bugondo
UTM Coordinates X | 530949 | 530968 | 530888 | 522979 | 522954 | 523066
UTM Coordinates Y | 179534 | 179465 | 179397 | 246172 | 246211 | 246430
casing radius (m) | 0.0508 | 0.0508 | 0.0508 | 0.0508 | 0.0508 | 0.0508
well depth (m) | 13.6 | 17 | 13.2 | 12 | 21 | 24
depth to well bottom (m) | 13.1 | 16.5 | 12.7 | 11.5 | 20.5 | 23.5
screen radius (m) | 0.0508 | 0.0508 | 0.0508 | 0.0508 | 0.0508 | 0.0508
screen length (m) | 5.68 | 8.52 | 8.52 | 5.68 | 8.52 | 8.52
borehole radius (m) | 0.1016 | 0.1016 | 0.1016 | 0.1016 | 0.1016 | 0.1016
depth to top of screen (m) | 7.92 | 8.48 | 4.68 | 6.32 | 12.48 | 15.48
depth to water level (m) | 0 | 2.1 | 1.67 | 0 | 0 | 11.9
saturated thickness (m) | 13.1 | 14.4 | 11.03 | 11.5 | 20.5 | 11.6
saturated depth to screen top (m) | 7.42 | 5.88 | 2.51 | 5.82 | 11.98 | 3.08
Well altitude (masl) | 1033.904 | 1035.924 | 1035.874 | 1135.962 | 1136.552 | 1149.299 | 1079*
Airlift discharge (m3/hr) | 2.37 | 2.2 | 2 | 0.68 | 0.82 | 1.69
height of casing (m) | 0.7 | 0.4 | 0.6 | 0.5 | 0.52 | 0.5
SWL(masl) at construction | 1033.204 | 1033.424 | 1033.604 | 1135.462 | 1136.032 | 1136.899
drilling depth (m) | 15 | 19.5 | 15 | 12 | 21 | 24 | 9
ground altitude (masl) | 1033.204 | 1035.524 | 1035.274 | 1135.462 | 1136.032 | 1148.799
lake altitude (masl) | 1033.172 | 1033.172 | 1033.172 | 1134.072 | 1134.072 | 1134.072
date | 25.11.2007 | 25.11.2007 | 25.11.2007 | 14.11.2007 | 14.11.2007 | 14.11.2007
distance from lake (m) | 10 | 60 | 80 | 10 | 50 | 260
| 0.0032 | 0.0042 | 0.0054 | 0.139 | 0.0392 | 0.010873
*Handheld GPS reading

## surveys
Gedetic surveys using a Kern dumpy level theodolite and a measuring staff
Entebbe | [6 empty] | JINJA SURVEYS | [6 empty] | 2007-12-13
SURVEY OF DIFFERENCE IN ELEVATION BETWEEN LAKE WATER & GW WELL WATER -ENTEBBE
BS (M) | HI (M) | IS(M) | FS(M) | RL(M) | REMARKS |  | BS | IS | FS | HI | RL | RL | Remarks
0.599 | 100.599 |  |  | 100 | BM - ASSUMED | [5 empty] | Local Datum (m) | MSL (m)
0.187 | 98.02 |  | 2.766 | 97.833
0.714 | 95.993 |  | 2.741 | 95.279 |  |  | 0.1 |  |  | 13.76 | 13.66 | 1136.552 | Well 2-Top
0.597 | 95.668 |  | 0.922 | 95.071 | top well (depth WL)=4.87 |  |  | 0.69 |  | 13.76 | 13.07 | 1135.962 | Well 1-Top
|  |  |  | 90.201 | Water Level in well |  | 1.71 |  | 0.94 | 13.76 | 12.82 | 1135.712 | Shade floor
[7 empty] | 2.28 |  | 2.53 | 14.28 | 12 | 1134.892 | Top Gauge 12
0.597 | 95.668 |  |  | 95.071 | top well (depth WL)=4.87 |  | 0.43 |  | 0.1 | 14.61 | 14.18 | 1137.072 | Change point
0.077 | 93.501 |  | 2.244 | 93.424 |  |  | 1.45 |  | 1.91 | 14.15 | 12.7 | 1135.592 | Corner House
0.675 | 92.05 |  | 2.126 | 91.375 |  |  | 3.555 |  | 0.06 | 17.645 | 14.09 | 1136.982
0.191 | 90.169 |  | 2.072 | 89.978 |  |  | 3.03 |  | 0.035 | 20.64 | 17.61 | 1140.502
|  |  | 2.105 | 88.064 | Water Level in lake |  | 2.3 |  | 0.115 | 22.825 | 20.525 | 1143.417
[7 empty] | 3.895 |  | 1.05 | 25.67 | 21.775 | 1144.667
[5 empty] | 2.137 | Difference in Level | 2.53 |  | 0.545 | 27.655 | 25.125 | 1148.017
[9 empty] | 1.248 |  | 26.407 | 1149.299 | Well 3 -Top
[7 empty] | BUGONDO PIER SURVEYS | [6 empty] | 2007-12-12
[7 empty] | BS | IS | FS | HI | RL | RL | Remarks
| NB: | [9 empty] | Local Datum (m) | MSL (m)
| WELL WATER LEVEL IS HIGHER THAN LAKE WATER LEVEL AS OF 5/07/07 | [5 empty] | 0.8 |  |  | 15.195 | 14.395 | 1035.874 | Well 3 -Top
[8 empty] | 0.75 |  | 15.195 | 14.445 | 1035.924 | Well 2 -Top
[7 empty] | 2.415 |  | 2.77 | 15.195 | 12.425 | 1033.904 | Well 1-Top
[7 empty] | 0.665 |  | 1.065 | 14.84 | 13.775 | 1035.254
[9 empty] | 2.44 |  | 12 | 1033.479 | Top Gauge 12
MSL(m) = Local Datum (m) + Zero gauge (m)
Zero Gauges for Jinja Pier and Bugondo
[7 empty] | Jinja Pier = | 1122.892 m
Bugondo Pier = 1021.479 m
Compile by: David Kataratambi