## texture
Wentworth (1922) Grain size classes
| BP01 | [6 empty] | BP02 | [6 empty] | BP03 | [6 empty] | BP04
| clay | silt | sand | vf-sand | f-sand | m-sand | c-sand&gravel | clay | silt |  | vf-sand | f-sand | m-sand | c-sand&gravel | clay | silt |  | vf-sand | f-sand | m-sand | c-sand&gravel | clay | silt |  | vf-sand | f-sand | m-sand | c-sand&gravel
1.5 | 4.457 | 8.0276 | 87.5154 | 11.1159 | 6.4797 | 30.8323 | 39.0875 | 2.9635 | 3.8335 | 93.203 | 3.8971 | 5.7735 | 57.3022 | 26.2302 | 11.0888 | 9.1462 | 79.765 | 6.6101 | 10.7321 | 38.056 | 24.3669 | 2.1233 | 14.2101 | 83.6666 | 9.1272 | 11.4469 | 48.8205 | 14.2721
3 | 5.108 | 4.1793 | 90.7127 | 4.6115 | 3.7119 | 23.4233 | 58.966 | 1.8399 | 4.5933 | 93.5668 | 4.4306 | 6.2631 | 59.1427 | 23.7304 | 12.6407 | 9.4585 | 77.9008 | 5.7046 | 8.288 | 43.379 | 20.5292 | 7.8636 | 3.3222 | 88.8142 | 3.9368 | 7.2313 | 56.2942 | 21.352
4.5 | 3.5757 | 5.0197 | 91.4046 | 7.1733 | 9.9147 | 43.2217 | 31.095 | 2.7766 | 1.6237 | 95.5998 | 5.5445 | 6.6349 | 57.6409 | 25.7795 | 13.5182 | 15.0012 | 71.4806 | 7.5761 | 11.6358 | 44.6985 | 7.5701 | 11.2671 | 5.1812 | 83.5516 | 7.839 | 10.3685 | 50.321 | 15.0231
6 | 3.5221 | 4.8838 | 91.5941 | 4.8006 | 6.7494 | 43.3416 | 36.7026 | 2.981 | 3.3214 | 93.6976 | 5.8711 | 9.3937 | 57.3368 | 21.0959 | 0.29666 | 29.3695 | 70.3339 | 14.0683 | 19.5807 | 35.1941 | 1.4907 | 14.5782 | 9.923 | 75.4988 | 10.7391 | 14.6539 | 31.9377 | 18.1681
7.5 | 7.8785 | 9.1745 | 82.9471 | 8.3871 | 11.0854 | 48.447 | 15.0275 | 2.3004 | 3.5234 | 94.1763 | 6.5254 | 18.9868 | 67.9694 | 0.69464 | 9.3985 | 18.0825 | 72.5189 | 11.9958 | 11.4703 | 14.2875 | 34.7653 | 7.4029 | 5.7228 | 86.8743 | 6.042 | 18.492 | 47.6547 | 14.6855
9 | 5.5302 | 12.425 | 82.0448 | 8.8132 | 11.725 | 27.2347 | 34.272 | 3.4845 | 7.1714 | 89.3442 | 10.1623 | 37.9935 | 40.5649 | 0.62338 | 11.3889 | 19.4753 | 69.1358 | 8.4079 | 6.0032 | 11.7021 | 43.0226 | 4.5829 | 5.9768 | 89.4402 | 5.9154 | 14.2171 | 59.877 | 9.4308
10.5 | 4.3617 | 11.9742 | 83.6642 | 4.6576 | 10.0284 | 17.0147 | 51.9636 | 4.3026 | 7.4854 | 88.212 | 10.1593 | 62.4615 | 15.4591 | 0.13205 | [7 empty] | 4.2579 | 8.5672 | 87.1749 | 11.4499 | 22.6906 | 51.8186 | 1.2157
12 | 5.6503 | 11.8972 | 82.4525 | 5.6276 | 10.3418 | 15.9425 | 50.5406 | 3.2272 | 6.9854 | 89.7875 | 4.69 | 11.8165 | 73.1389 | 0.14212 | [7 empty] | 4.2117 | 6.9896 | 88.7988 | 3.9897 | 4.4489 | 31.1711 | 49.1892
13.5 | 2.2579 | 11.5944 | 86.1476 | 4.1893 | 7.5592 | 9.4428 | 64.9563 | 4.2062 | 7.1926 | 88.6012 | 3.9145 | 6.2119 | 78.254 | 0.22091 | [7 empty] | 4.5909 | 7.4904 | 87.9187 | 9.1062 | 8.8255 | 12.0065 | 57.9804
15 | 3.983 | 8.3866 | 87.6304 | 2.6791 | 5.0123 | 9.6201 | 70.3189 | 4.8589 | 10 | 85.1411 | 2.8328 | 2.222 | 2.222 | 77.8644 | [7 empty] | 5.9759 | 11.9159 | 82.1082 | 6.7521 | 8.8471 | 23.4766 | 43.0324
16.5 | [7 empty] | 7.3109 | 11.6784 | 81.0107 | 4.1455 | 4.1873 | 7.9446 | 64.7333
18 | [7 empty] | 5.2272 | 11.7996 | 82.9732 | 4.2822 | 11.1721 | 15.047 | 52.472
19.5 | [7 empty] | 4.1212 | 12.2326 | 83.6462 | 5.105 | 12.0427 | 15.9234 | 50.5751
| JP01 | [6 empty] | JP02 | [6 empty] | JP03
| clay | silt |  | vf-sand | f-sand | m-sand | c-sand&gravel | clay | silt |  | vf-sand | f-sand | m-sand | c-sand&gravel | clay | silt |  | vf-sand | f-sand | m-sand | c-sand&gravel
1.5 | 28.1104 | 30.8213 | 41.0683 | 4.6605 | 7.0177 | 9.4291 | 19.9611 | 37.4581 | 30.7716 | 31.7702 | 4.1785 | 6.9251 | 7.729 | 12.9375 | 47.6809 | 31.0004 | 21.3187 | 3.5841 | 9.0955 | 7.3964 | 1.2426
3 | 18.322 | 27.8291 | 53.8489 | 6.5371 | 9.9409 | 13.2094 | 24.1615 | 22.899 | 32.0147 | 45.0864 | 5.8368 | 8.3184 | 6.6806 | 24.2505 | 35.656 | 32.9132 | 31.4308 | 3.4897 | 7.7107 | 18.3625 | 1.868
4.5 | 8.016 | 20.012 | 71.972 | 7.6447 | 12.0088 | 36.0265 | 16.2919 | 4.8918 | 21.2676 | 73.8406 | 2.9529 | 12.8533 | 32.2736 | 25.7609 | 29.8805 | 30.0003 | 40.1192 | 5.7926 | 12.0648 | 18.9912 | 3.2706
6 | 6.8645 | 18.0069 | 75.1286 | 10.1556 | 21.1346 | 23.4178 | 20.4206 | 2.9648 | 21.1395 | 75.8957 | 7.0942 | 16.8437 | 24.3817 | 27.5761 | 25.1587 | 34.0382 | 40.8031 | 7.8989 | 12.8193 | 17.3638 | 2.7211
7.5 | 2.2854 | 13.1562 | 84.5584 | 6.597 | 7.8464 | 39.0534 | 31.0616 | 0.78454 | 12.291 | 86.9244 | 5.8098 | 17.6524 | 36.085 | 27.3772 | 27.3768 | 32.3979 | 40.2253 | 6.1179 | 10.7202 | 17.1232 | 6.2639
9 | 2.5995 | 10.8692 | 86.5313 | 6.1755 | 10.3952 | 21.3206 | 48.64 | 1.0924 | 12.5622 | 86.3454 | 10.9609 | 16.0686 | 27.9616 | 31.3543 | 15.8442 | 29.5547 | 54.6011 | 8.9981 | 12.4836 | 26.9797 | 6.1397
10.5 | 2.0871 | 11.8269 | 86.0861 | 6.0861 | 11.3184 | 20.9639 | 47.7177 | 0.63546 | 15.6584 | 83.7061 | 7.4441 | 11.7345 | 13.9225 | 50.6051 | 9.0871 | 23.7183 | 67.1946 | 7.44 | 13.7574 | 24.5823 | 21.4149
12 | 2.1474 | 15.1707 | 82.6819 | 9.2686 | 17.6494 | 19.1798 | 36.5841 | 1.2367 | 13.8448 | 84.9185 | 6.8007 | 8.5118 | 18.7535 | 50.8524 | 8.113 | 20.3537 | 71.5333 | 3.8573 | 12.4577 | 23.6834 | 31.5349
13.5 | [7 empty] | 1.0347 | 13.5389 | 85.4264 | 6.2586 | 8.8446 | 20.2613 | 50.0619 | 7.3659 | 23.0718 | 69.5622 | 4.941 | 10.1637 | 18.4621 | 35.9954
15 | [7 empty] | 0.82332 | 10.3026 | 88.8741 | 5.2032 | 7.7682 | 12.9181 | 62.9847 | 9.3634 | 23.8401 | 66.7965 | 4.7087 | 7.8941 | 14.1262 | 40.0675
16.5 | [7 empty] | 1.0228 | 11.0104 | 87.9667 | 5.2655 | 9.1744 | 21.339 | 52.1879 | 7.4582 | 21.0083 | 71.5335 | 3.118 | 6.161 | 11.52 | 50.7345
18 | [7 empty] | 0.84853 | 10.4653 | 88.6862 | 3.7166 | 6.1625 | 14.4633 | 64.3438 | 4.8259 | 15.5366 | 79.6374 | 4.8679 | 7.3683 | 11.5487 | 55.8525
19.5 | [7 empty] | 1.2858 | 10.1946 | 88.5196 | 3.6559 | 6.6922 | 14.066 | 64.1055 | 8.1321 | 26.1806 | 65.6873 | 3.5688 | 4.7394 | 7.3819 | 49.9972
21 | [7 empty] | 0.92102 | 9.9145 | 89.1645 | 3.4074 | 6.2504 | 15.1697 | 64.337 | 9.6439 | 35.8462 | 54.5099 | 4.3288 | 5.2536 | 8.4954 | 36.4321
22.5 | [14 empty] | 12.4029 | 45.5547 | 42.0424 | 5.7119 | 5.2203 | 6.4661 | 24.6441
24 | [14 empty] | 10.6566 | 38.6797 | 50.6637 | 5.1618 | 4.6153 | 5.6997 | 35.187

## K_Sy
Pedotransfer estimates of K (mm/h) and Sy of Bugondo and Jinja lithological well log samples
Kasenow, M. (2008). Determination of hydraulic conductivity from grain size analysis. Water Resources Publications, LLC. 110 pp. ISBN 1-887201-31-9
| Bugondo | [13 empty] | Jinja
depth (m) | BP01 |  |  | BP02 |  |  | BP03 |  |  | BO04 |  |  | JP01 |  |  | JP02 |  |  | JP03
| K (mm/h) | K (in/h) | Sy | K (mm/h) | K (in/h) | Sy | K (mm/h) | K (in/h) | Sy | K (mm/h) | K (in/h) | Sy | K (mm/h) | K (in/h) | Sy | K (mm/h) | K (in/h) | Sy | K (mm/h) | K (in/h) | Sy
1.5 | 39.5038 | 1.5553 | 0.15 | 525.0067 | 20.6696 | 0.25 | 0.51281 | 0.020189 | <0.01 | 16.4081 | 0.64599 | 0.08 | 0.51281 | 0.020189 | <0.01 | 0.51281 | 0.020189 | <0.01 | 0.51281 | 0.020189 | <0.01
3 | 232.1406 | 9.1394 | 0.21 | 525.0067 | 20.6696 | 0.25 | 0.51281 | 0.020189 | <0.01 | 21.3899 | 0.84212 | 0.09 | 0.51281 | 0.020189 | <0.01 | 0.51281 | 0.020189 | <0.01 | 0.51281 | 0.020189 | <0.01
4.5 | 232.1406 | 9.1394 | 0.21 | 629.3145 | 24.7762 | 0.2625 | 0.51281 | 0.020189 | <0.01 | 0.51281 | 0.020189 | <0.01 | 0.88682 | 0.034914 | <0.01 | 2.0688 | 0.081447 | <0.01 | 0.51281 | 0.020189 | <0.01
6 | 292.077 | 11.4991 | 0.24 | 428.7287 | 16.8791 | 0.24 | 0.83208 | 0.032759 | <0.01 | 0.51281 | 0.020189 | <0.01 | 1.3427 | 0.052862 | <0.01 | 3.894 | 0.15331 | 0.0225 | 0.51281 | 0.020189 | <0.01
7.5 | 2.0688 | 0.081447 | 0.015 | 428.7287 | 16.8791 | 0.24 | 0.62797 | 0.024723 | <0.01 | 7.4794 | 0.29446 | 0.045 | 16.4081 | 0.64599 | 0.08 | 46.5409 | 1.8323 | 0.1375 | 0.51281 | 0.020189 | <0.01
9 | 4.4233 | 0.17415 | 0.033 | 108.5696 | 4.2744 | 0.175 | 0.51281 | 0.020189 | <0.01 | 108.5696 | 4.2744 | 0.06 | 26.9125 | 1.0595 | 0.1 | 39.5038 | 1.5553 | 0.125 | 0.51281 | 0.020189 | <0.01
10.5 | 8.1693 | 0.32162 | 0.045 | 46.5409 | 1.8323 | 0.1375 |  |  |  | 26.9125 | 1.0595 | 0.1 | 26.9125 | 1.0595 | 0.1 | 19.6749 | 0.7746 | 0.09 | 0.56917 | 0.022408 | <0.01
12 | 4.4233 | 0.17415 | 0.033 | 153.3227 | 6.0363 | 0.1825 |  |  |  | 70.466 | 2.7743 | 0.15 | 11.9913 | 0.4721 | 0.065 | 23.1644 | 0.91199 | 0.1 | 0.88682 | 0.034914 | <0.01
13.5 | 26.9125 | 1.0595 | 0.13 | 62.0329 | 2.4422 | 0.15 |  |  |  | 39.5038 | 1.5553 | 0.125 |  |  |  | 26.9125 | 1.0595 | 0.1 | 1.03 | 0.040551 | <0.01
15 | 11.9913 | 0.4721 | 0.07 | 11.9913 | 0.4721 | 0.07 |  |  |  | 3.894 | 0.15331 | 0.0225 |  |  |  | 108.5696 | 4.2744 | 0.175 | 0.56917 | 0.022408 | <0.01
16.5 |  |  |  | 2.0688 | 0.081447 | 0.015 | [9 empty] | 70.466 | 2.7743 | 0.15 | 1.03 | 0.040551 | <0.01
18 |  |  |  | 5.5654 | 0.21911 | 0.033 | [9 empty] | 88.6596 | 3.4905 | 0.1625 | 3.894 | 0.15331 | 0.0225
19.5 |  |  |  | 10.0038 | 0.39385 | 0.06 | [9 empty] | 79.3444 | 3.1238 | 0.1625 | 0.75273 | 0.029635 | <0.01
21 | [15 empty] | 119.1504 | 4.691 | 0.1825 | 0.5577 | 0.021957 | <0.01
22.5 | [18 empty] | 0.51281 | 0.020189 | <0.01
24 | [18 empty] | 0.51281 | 0.020189 | <0.01